## MQT
CO26/0034
| Cliente: Tiago Parada | [6 empty] | Analise financeira |  |  |  |  | FI Estrutura |  | Negociação | Lucro | Custo Fixo | K médio
| Morada: Rua António José de Almeida, 3º Direito, Brandoa, 2650-381 | [11 empty] | 1.15 |  | 1 | 227.43 | 227.43 | 1.3
| Responsável: Vinícius Tomaz | [11 empty] | Margem - K
[7 empty] | MD05.00 | [5 empty] | Const. civil | Águas | Gás | Eletricidade | AVAC | SCIE
ITEM | DESCRIÇÃO | UN | QTD | VALOR UNITÁRIO CUSTO | VALOR TOTAL CUSTO | VALOR UNITÁRIO | VALOR TOTAL | Rentabilidade Estimada € | Rentabilidade Estimada % |  | COMENTÁRIOS | Margem Cap. | 1.15 | 1.25 | 1.25 | 1.25 | 1.25 | 1.25
1 | Quarto 01 - Crianças |  |  |  | 759.21 |  | 986.973 | 227.763 |  |  |  | 1.15 | [6 empty] | Quadro de áreas
1.1 | Solução para tetos interiores, constituída por estrutura com perfis metálicos horizontais F530 afastados a cada 500 mm, suspensos por elementos verticais fixados ao teto, nos quais é fixada 1 camada de placas Gyptec BA13A (STANDARD). Massas, bandas para juntas e acessórios de fixação. Superfícies prontas para acabamento final de pintura ou decoração | vg | 1 | 382 | 382 | 496.6 | 496.6 | 114.6 | 30% | [9 empty] | Divisão | Comprimento | Largura | Altura | Área | Paredes | Teto | Perímetro
1.2 | Execução de esquema de pintura em teto com Tinta Robbialac 2 em 1 branco, aplicado em 2 demão. Inclui proteção de rodapé, caixilharias, guarnições de portas, utilizando fita multisuperficies, e manga plástica para pavimento | vg | 1 | 214.5 | 214.5 | 278.85 | 278.85 | 64.35 | 30% | [9 empty] | Quarto | 4 | 3 | 2.6 | 12 | 36.4 | 12 | 14
1.3 | Fornecimento de Sanca HOMESTAR A5 200X3.5X3.5cm em todo perimetro do teto falso. | vg | 1 | 162.71 | 162.71 | 211.523 | 211.523 | 48.813 | 30% | [9 empty] | Quarto 2 | 5.5 | 2.1 | 2.6 | 11.55 | 39.52 | 11.55 | 15.2
2 |  |  |  |  | 756.99 |  | 984.087 | 227.097 |  |  |  | 1.15 | [10 empty] | 0 | 0 | 0 | 0
2.1 | Solução para tetos interiores, constituída por estrutura com perfis metálicos horizontais F530 afastados a cada 500 mm, suspensos por elementos verticais fixados ao teto, nos quais é fixada 1 camada de placas Gyptec BA13A (STANDARD). Massas, bandas para juntas e acessórios de fixação. Superfícies prontas para acabamento final de pintura ou decoração | vg | 1 | 382 | 382 | 496.6 | 496.6 | 114.6 | 30% | [13 empty] | 0 | 0 | 0 | 0
2.2 | Execução de esquema de pintura em teto com Tinta Robbialac 2 em 1 branco, aplicado em 2 demão. Inclui proteção de rodapé, caixilharias, guarnições de portas, utilizando fita multisuperficies, e manga plástica para pavimento | vg | 1 | 209.5 | 209.5 | 272.35 | 272.35 | 62.85 | 30% | [13 empty] | 0 | 0 | 0 | 0
2.3 | Fornecimento de Sanca HOMESTAR A5 200X3.5X3.5cm em todo perimetro do teto falso. | vg | 1 | 165.49 | 165.49 | 215.137 | 215.137 | 49.647 | 30% | [13 empty] | 0 | 0 | 0 | 0
[23 empty] | 0 | 0 | 0 | 0
[19 empty] | TOTAL |  |  |  | 23.55 | 75.92 | 23.55 | 29.2
Notas: | [7 empty] | Imposto sobre orçamento
1 - | A proposta só é válida em sua globalidade, reservando a empresa o direito de rever os valores em caso de adjudicação parcial. | [7 empty] | IVA | 23%
2 - | Todos os trabalhos foram considerados em horário normal. | [7 empty] | IVA | 6%
3 - | Condições de pagamento: 50% na adjudicação a P.P. e, 50% nos términos dos trabalhos a P.P. *P.P. (Pronto pagamento) | [6 empty] | Total a Faturar |  |  | 0
4 - | Todos os itens omissos serão apresentados em forma de proposta para avaliação do cliente. | [6 empty] | Condições de pagamento
5 - | Não está considerado movimentação de móveis e/ou bens pessoais | [6 empty] | 1º Fatura | 50% |  | 985.53
[8 empty] | 2º Fatura | 50% |  | 985.53
[5 empty] | TOTAL CUSTO |  | TOTAL PROPOSTA | 3º Fatura | 0% |  | 0
[5 empty] | 1516.2 |  | 1971.06
LUCRO ESTIMADO
454.86

## M.Calculo
ITEM | DESCRIÇÃO | UN | QTD |  | V.UN | V.TOTAL | Consumos /rendimentos |  | Tempo em dias | Vazadouro |  | Ref. ITEM
|  |  | Qtd padrão | Qtd pontual |  |  | Valor | Unidade |  | Material | Volume m3
Solução para tetos interiores, constituída por estrutura com perfis metálicos horizontais F530 afastados a cada 500 mm, suspensos por elementos verticais fixados ao teto, nos quais é fixada 1 camada de placas Gyptec BA13A (STANDARD). Massas, bandas para juntas e acessórios de fixação. Superfícies prontas para acabamento final de pintura ou decoração | Mão de obra |  |  |  |  | 216 |  |  | 1
| M.Oficial | h | 8 | 1 | 15 | 120
| M.Ajudante | h | 8 | 1 | 12 | 96
| Materiais |  |  |  |  | 125
| Material para teto falso | un | 1 | 1 | 125 | 125
0
0
| Aluguel |  |  |  |  | 0
| Martelo demolidor 6kg aluguer | dia | 1 | 0 | 25 | 0
| Broca martelo | cj | 1 | 0 | 4 | 0
| Vazadouro |  |  |  |  | 11 |  |  |  | Reboco | 0.22
| Vazadouro | vg | 1 | 1 | 5 | 5
| Transporte de lixo | h | 1 | 0.5 | 12 | 6
| Transporte |  |  |  |  | 20
| Transporte TKH | dia | 1 | 1 | 20 | 20
| Extras - Diversos |  |  |  |  | 10
| Acessórios | vg | 1 | 1 | 10 | 10
| Total |  |  |  |  | 382
| Total/m2 |  |  |  | 12 | 32
ITEM | DESCRIÇÃO | UN | QTD |  | V.UN | V.TOTAL | Consumos /rendimentos |  | Tempo em dias | Vazadouro |  | Ref. ITEM
|  |  | Qtd padrão | Qtd pontual |  |  | Valor | Unidade |  | Material | Volume m3
Execução de esquema de pintura em teto com Tinta Robbialac 2 em 1 branco, aplicado em 2 demão. Inclui proteção de rodapé, caixilharias, guarnições de portas, utilizando fita multisuperficies, e manga plástica para pavimento | Mão de obra |  |  |  |  | 108 |  |  | 0.5
| M.Oficial | h | 4 | 1 | 15 | 60
| M.Ajudante | h | 4 | 1 | 12 | 48
| Materiais |  |  |  |  | 49.5
| Tinta interior parede Branco facil robbialac branco mate 15L | un | 1 | 1 | 49.5 | 49.5
0
0
| Aluguel |  |  |  |  | 0
| Martelo demolidor 10kg aluguer | dia | 1 | 0 | 25 | 0
| Broca martelo | cj | 1 | 0 | 4 | 0
| Vazadouro |  |  |  |  | 17 |  |  |  | Reboco | 0.22
| Vazadouro | vg | 1 | 1 | 5 | 5
| Transporte de lixo | h | 1 | 1 | 12 | 12
| Transporte |  |  |  |  | 10
| Transporte TKH | dia | 1 | 1 | 10 | 10
| Extras - Diversos |  |  |  |  | 30
| Acessórios | vg | 1 | 1 | 30 | 30
| Total |  |  |  |  | 214.5
| Total/m2 |  |  |  | 12 | 18
1.3 | DESCRIÇÃO | UN | QTD |  | V.UN | V.TOTAL | Consumos /rendimentos |  | Tempo em dias | Vazadouro |  | Ref. ITEM
|  |  | Qtd padrão | Qtd pontual |  |  | Valor | Unidade |  | Material | Volume m3
Fornecimento de Sanca HOMESTAR A5 200X3.5X3.5cm em todo perimetro do teto falso. | Mão de obra |  |  |  |  | 108 |  |  | 0.5
| M.Oficial | h | 4 | 1 | 15 | 60
| M.Ajudante | h | 4 | 1 | 12 | 48
| Materiais |  |  |  |  | 17.71
| Sanca HOMESTAR A5 200X3.5X3.5CM | un | 1 | 7 | 1.39 | 9.73
| Cola para Sanca | un | 1 | 2 | 3.99 | 7.98
0
| Aluguel |  |  |  |  | 0
| Martelo demolidor 10kg aluguer | dia | 1 | 0 | 25 | 0
| Broca martelo | cj | 1 | 0 | 4 | 0
| Vazadouro |  |  |  |  | 17 |  |  |  | Reboco | 0.22
| Vazadouro | vg | 1 | 1 | 5 | 5
| Transporte de lixo | h | 1 | 1 | 12 | 12
| Transporte |  |  |  |  | 10
| Transporte TKH | dia | 1 | 1 | 10 | 10
| Extras - Diversos |  |  |  |  | 10
| Acessórios | vg | 1 | 1 | 10 | 10
| Total |  |  |  |  | 162.71
| Total/m |  |  |  | 14 | 12
2.1 | DESCRIÇÃO | UN | QTD |  | V.UN | V.TOTAL | Consumos /rendimentos |  | Tempo em dias | Vazadouro |  | Ref. ITEM
|  |  | Qtd padrão | Qtd pontual |  |  | Valor | Unidade |  | Material | Volume m3
Solução para tetos interiores, constituída por estrutura com perfis metálicos horizontais F530 afastados a cada 500 mm, suspensos por elementos verticais fixados ao teto, nos quais é fixada 1 camada de placas Gyptec BA13A (STANDARD). Massas, bandas para juntas e acessórios de fixação. Superfícies prontas para acabamento final de pintura ou decoração | Mão de obra |  |  |  |  | 216 |  |  | 1
| M.Oficial | h | 8 | 1 | 15 | 120
| M.Ajudante | h | 8 | 1 | 12 | 96
| Materiais |  |  |  |  | 125
| Material para teto falso | un | 1 | 1 | 125 | 125
0
0
| Aluguel |  |  |  |  | 0
| Martelo demolidor 6kg aluguer | dia | 1 | 0 | 25 | 0
| Broca martelo | cj | 1 | 0 | 4 | 0
| Vazadouro |  |  |  |  | 11 |  |  |  | Reboco | 0.22
| Vazadouro | vg | 1 | 1 | 5 | 5
| Transporte de lixo | h | 1 | 0.5 | 12 | 6
| Transporte |  |  |  |  | 20
| Transporte TKH | dia | 1 | 1 | 20 | 20
| Extras - Diversos |  |  |  |  | 10
| Acessórios | vg | 1 | 1 | 10 | 10
| Total |  |  |  |  | 382
| Total/m2 |  |  |  | 11.55 | 34
2.2 | DESCRIÇÃO | UN | QTD |  | V.UN | V.TOTAL | Consumos /rendimentos |  | Tempo em dias | Vazadouro |  | Ref. ITEM
|  |  | Qtd padrão | Qtd pontual |  |  | Valor | Unidade |  | Material | Volume m3
Execução de esquema de pintura em teto com Tinta Robbialac 2 em 1 branco, aplicado em 2 demão. Inclui proteção de rodapé, caixilharias, guarnições de portas, utilizando fita multisuperficies, e manga plástica para pavimento | Mão de obra |  |  |  |  | 108 |  |  | 0.5
| M.Oficial | h | 4 | 1 | 15 | 60
| M.Ajudante | h | 4 | 1 | 12 | 48
| Materiais |  |  |  |  | 44.5
| Tinta interior parede Branco facil robbialac branco mate 15L | un | 1 | 1 | 44.5 | 44.5
0
0
| Aluguel |  |  |  |  | 0
| Martelo demolidor 10kg aluguer | dia | 1 | 0 | 25 | 0
| Broca martelo | cj | 1 | 0 | 4 | 0
| Vazadouro |  |  |  |  | 17 |  |  |  | Reboco | 0.22
| Vazadouro | vg | 1 | 1 | 5 | 5
| Transporte de lixo | h | 1 | 1 | 12 | 12
| Transporte |  |  |  |  | 10
| Transporte TKH | dia | 1 | 1 | 10 | 10
| Extras - Diversos |  |  |  |  | 30
| Acessórios | vg | 1 | 1 | 30 | 30
| Total |  |  |  |  | 209.5
| Total/m2 |  |  |  | 11.55 | 19
2.3 | DESCRIÇÃO | UN | QTD |  | V.UN | V.TOTAL | Consumos /rendimentos |  | Tempo em dias | Vazadouro |  | Ref. ITEM
|  |  | Qtd padrão | Qtd pontual |  |  | Valor | Unidade |  | Material | Volume m3
Fornecimento de Sanca HOMESTAR A5 200X3.5X3.5cm em todo perimetro do teto falso. | Mão de obra |  |  |  |  | 108 |  |  | 0.5
| M.Oficial | h | 4 | 1 | 15 | 60
| M.Ajudante | h | 4 | 1 | 12 | 48
| Materiais |  |  |  |  | 20.49
| Sanca HOMESTAR A5 200X3.5X3.5CM | un | 1 | 9 | 1.39 | 12.51
| Cola para Sanca | un | 1 | 2 | 3.99 | 7.98
0
| Aluguel |  |  |  |  | 0
| Martelo demolidor 10kg aluguer | dia | 1 | 0 | 25 | 0
| Broca martelo | cj | 1 | 0 | 4 | 0
| Vazadouro |  |  |  |  | 17 |  |  |  | Reboco | 0.22
| Vazadouro | vg | 1 | 1 | 5 | 5
| Transporte de lixo | h | 1 | 1 | 12 | 12
| Transporte |  |  |  |  | 10
| Transporte TKH | dia | 1 | 1 | 10 | 10
| Extras - Diversos |  |  |  |  | 10
| Acessórios | vg | 1 | 1 | 10 | 10
| Total |  |  |  |  | 165.49
| Total/m |  |  |  | 18 | 10
ITEM | DESCRIÇÃO | UN | QTD |  | V.UN | V.TOTAL |  | Valor dia | Horas de trabalho | Valor total | Colaborador
|  |  | Quantidade | Qtd adaptável
Mão de obra | M.Oficial 01 | h | 32 | 1 | 15 | 480 |  | 15 | 32 | 480
| M.Ajudante 02 | h | 32 | 1 | 12 | 384 |  | 6.25 | 32 | 200
| M.Oficial 02 | h |  | 1 | 17 | 0
| M.Ajudante 02 | h |  | 1 | 12 | 0
| M.Oficial 03 | h |  | 1 | 17 | 0
| M.Ajudante 03 | h |  | 1 | 12 | 0
| Total |  |  |  |  | 864
| Total/vg |  | Valor global |  | 1 | 864
Custo dentro de Lisboa
ITEM | DESCRIÇÃO | UN | QTD |  | V.UN | V.TOTAL |  | ITEM | Custo Unitário | Km Obra | Custo Total
|  |  | Qtd padrão | Qtd pontual
Materiais + Transportes + Acessórios | Materiais - Construção | vg | 1 | 1 | - | 382.2 |  | Custo Km | 0.27 | 60 | 16.2
| Aluguer - Equipamentos | vg | 1 | 1 | - |  |  | Via Verde km | 0.093 |  | 5.58
| Vazadouro | vg | 1 | 1 | - | 90 |  | Seguro km | 0.055 |  | 3.3
| Transporte TecKnowHow | vg | 1 | 1 | - | 80 |  | Desgaste Km | 0.076923 |  | 4.6154
| Acessórios | vg | 1 | 1 | - | 100 |  | IUC Km | 0.0073077 |  | 0.43846
| Total |  |  |  |  | 552.2 |  | Inspeção Km | 0.0019231 |  | 0.11538
| Total/vg |  | Valor global |  | 1 | 553 |  | Total | 0.50415 |  | 30.2492
[8 empty] | Tempo de projeto (h) |  | 32
ITEM | DESCRIÇÃO | UN | QTD |  | V.UN | V.TOTAL |  |  |  | Custo Semana | Custo dia
|  |  | Qtd padrão | Qtd pontual | [5 empty] | 4.05 | 1.5125
Subcontratados | Eletricidade | vg | 1 | 1 | -
| Abastecimento | vg | 1 | 1 | -
| Esgoto | vg | 1 | 1 | - |  |  | Custo Fora de Lisboa
| AVAC | vg | 1 | 1 | - |  |  | ITEM | Custo Unitário | Km Obra | Custo Total
| Incêndio | vg | 1 | 1 | -
| Total |  |  |  |  | 0 |  | Custo Km | 0.27 | 2430 | 656.1
| Total/vg |  | Valor global |  | 1 | 0 |  | Via Verde km | 0.093 |  | 225.99
[8 empty] | Seguro km | 0.055 |  | 133.65
[8 empty] | Desgaste Km | 0.076923 |  | 186.9231
[8 empty] | IUC Km | 0.0073077 |  | 17.7577
[8 empty] | Inspeção Km | 0.0019231 |  | 4.6731
[8 empty] | Total | 0.50415 |  | 1225.0938
[8 empty] | Tempo de projeto (h) |  | 160
[10 empty] | Custo Semana | Custo dia
[10 empty] | 164.025 | 61.2547
Note on K154: VINÍCIUS TOMAZ: Metrica obra de setubal Classe II - 2700km, média de 15,50€/dia Portagens
Note on K169: VINÍCIUS TOMAZ: Metrica obra de setubal Classe II - 2700km, média de 15,50€/dia Portagens

## Lista de composição de preço
Demolição
ITEM | DESCRIÇÃO | UN | QTD |  | V.UN | V.TOTAL | Consumos /rendimentos |  | Tempo em dias | Vazadouro |  | Ref. ITEM
|  |  | Qtd padrão | Qtd pontual |  |  | Valor | Unidade |  | Material | Volume
Montagem e desmontagem de estaleiro provisório, incluindo a organização inicial do canteiro de obras com definição de áreas de armazenamento. Considera-se fornecimento de meios elevatórios para execução dos trabalhos, todos homolagos pelo CE e seguindo as normas de SST. | M.Oficial | h | 4 | 1 | 17 | 68 |  |  | 0.5
| M.Ajudante | h | 4 | 1 | 12 | 48
| Escada multifunções MULTIUSOS 4X3 COM PLATAFORMA 3.49M | dia | 10 | 1 | 0.41096 | 4.1096
| Andaime - transporte | un |  | 2 | 55 | 0
| Aluguer aindame | dia |  | 1 | 5.5 | 0
| Andaime dobrável 90x190 plataforma 190 C/E - 4,70 m altura de trabalho | dia |  | 1 | 5.3425 | 0 | [5 empty] | https://www.iberandamios.com/pt/andaime-dobravel-90-cm/andaime-dobravel-90x190-plataforma-190-ce-470-m-altura-de-trabalho/
| Vazadouro | un | 0 |  | 200 | 0
| Transporte TKH | un | 1 | 1 | 20 | 20
| Acessórios | vg | 1 | 1 | 10 | 10
| Total |  |  |  |  | 150.1096
| Total/m2 |  | Área |  | 10 | 16
ITEM | DESCRIÇÃO | UN | QTD |  | V.UN | V.TOTAL | Consumos /rendimentos |  | Tempo em dias | Vazadouro |  | Ref. ITEM
|  |  | Qtd padrão | Qtd pontual |  |  | Valor | Unidade |  | Material | Volume
Fornecimento de meios elevatórios tipo: Braço articulado 12m a Disel, incluindo carga, transporte e recolha de equipamento em obra. | M.Oficial | h | 4 | 1 | 17 | 68
| M.Ajudante | h | 0 | 1 | 12 | 0
| Braço articulado 12 m disel - GoingUp | dias | 1 | 1 | 65 | 65
| Entrega de equipamento | un | 1 | 1 | 150 | 150
| Recolha de equipamento | un | 1 | 1 | 150 | 150
0
0
| Transporte TKH | un | 1 | 1 | 20 | 20
| Acessórios | vg | 1 | 1 | 10 | 10
| Total |  |  |  |  | 463
| Total/m2 |  | Área |  | 10 | 47
ITEM | DESCRIÇÃO | UN | QTD |  | V.UN | V.TOTAL | Consumos /rendimentos |  | Tempo em dias | Vazadouro |  | Ref. ITEM
|  |  | Qtd padrão | Qtd pontual |  |  | Valor | Unidade |  | Material | Volume
Picagem de reboco existente paredes e/ou tetos, utilizando martelo pneumático de 8 kg. O serviço inclui carga, transporte e descarte dos materiais resultantes em vazadouro autorizado. | M.Oficial | h | 4 | 1 | 17 | 68 |  |  | 0.5 |  | 0.22
| M.Ajudante | h | 4 | 0 | 12 | 0
| Martelo demolidor 10kg aluguer | dia | 1 | 1 | 25 | 25
| Broca martelo | un | 1 | 1 | 4 | 4
| Vazadouro | un | 1 | 1 | 7.3333 | 7.3333
| Transporte de lixo | h | 1 | 1 | 10 | 10
| Transporte TKH | un | 1 | 1 | 20 | 20
| Acessórios | vg | 1 | 0 | 10 | 0
| Total |  |  |  |  | 134.3333
| Total/m2 |  | Área |  | 10 | 14
ITEM | DESCRIÇÃO | UN | QTD |  | V.UN | V.TOTAL | Consumos /rendimentos |  | Tempo em dias | Vazadouro |  | Ref. ITEM
|  |  | Qtd padrão | Qtd pontual |  |  | Valor | Unidade |  | Material | Volume
Picagem de betonilha existente com espessura aproximada de 5 cm, utilizando martelo pneumático de 8 kg. O serviço inclui carga, transporte e descarte dos materiais resultantes em vazadouro autorizado. | M.Oficial | h | 16 | 1 | 17 | 272 |  |  | 2 | betonilha 5cm | 5.5
| M.Ajudante | h | 16 | 2 | 12 | 384
| Martelo demolidor 10kg aluguer | dia | 2 | 3 | 25 | 150
| Broca martelo | un | 2 | 3 | 4 | 24
| Material 3 | m3 | 1 |  | 1 | 0
| Vazadouro | un | 1 | 1 | 183.3333 | 183.3333
| Transporte de lixo | h | 8 | 1 | 10 | 80
| Transporte TKH | un | 1 | 2 | 20 | 40
| Acessórios | vg | 1 | 1 | 10 | 10
| Total |  |  |  |  | 1143.3333
| Total/m2 |  | Área |  | 100 | 12
ITEM | DESCRIÇÃO | UN | QTD |  | V.UN | V.TOTAL | Consumos /rendimentos |  | Tempo em dias | Vazadouro |  | Ref. ITEM
|  |  | Qtd padrão | Qtd pontual |  |  | Valor | Unidade |  | Material | Volume
Abertura e fecho de roço em pavimento 5x3cm (betonilha), para passagem de tubagens, executado com recurso a ferramentas elétricas (com rebarbadora e martelo elétrico), incluindo remoção e transporte do entulho, fixação da tubagem, fecho com argamassa pré-dosada SecilTEK Classic, misturada manualmente com adição de água conforme instruções do fabricante e regularização da superfície, pronta a receber novo revestimento. | M.Oficial | h | 16 | 1 | 17 | 272 |  |  | 1.5 |  | 0.5
| M.Ajudante | h | 8 | 1 | 12 | 96
| Betonilha interior/exterior 25 kg cinza Seciltek classic | un | 2 | 1 | 2.59 | 5.18 | 20 | kg/m2/cm
| Martelo demolidor 10kg aluguer | dia | 1 | 1 | 25 | 25
| Broca martelo | un | 1 | 1 | 4 | 4
| Rebardadora + disco | un | 1 | 1 | 4 | 4
| Vazadouro | un | 1 | 1 | 16.6667 | 16.6667
| Transporte TKH | un | 1 | 2 | 20 | 40
| Acessórios | vg | 1 | 1 | 10 | 10
| Total |  |  |  |  | 472.8467
| Total/m |  | metros |  | 10 | 48
ITEM | DESCRIÇÃO | UN | QTD |  | V.UN | V.TOTAL | Consumos /rendimentos |  | Tempo em dias | Vazadouro |  | Ref. ITEM
|  |  | Qtd padrão | Qtd pontual |  |  | Valor | Unidade |  | Material | Volume
Abertura e fecho de roço em pavimento 5x5cm (betão), para passagem de tubagens, executado com recurso a ferramentas elétricas (com rebarbadora e martelo elétrico), incluindo remoção e transporte do entulho, fixação da tubagem, fecho com argamassa pré-dosada SecilTEK Classic, misturada manualmente com adição de água conforme instruções do fabricante e regularização da superfície, pronta a receber novo revestimento. | M.Oficial | h | 16 | 1 | 17 | 272 |  |  | 2 |  | 0.5
| M.Ajudante | h | 16 | 1 | 12 | 192
| Betonilha interior/exterior 25 kg cinza Seciltek classic | un | 2 | 1 | 2.59 | 5.18 | 20 | kg/m2/cm
| Martelo demolidor 10kg aluguer | dia | 1 | 1 | 25 | 25
| Broca martelo | un | 1 | 1 | 4 | 4
| Rebardadora + disco | un | 1 | 1 | 4 | 4
| Vazadouro | un | 1 | 1 | 16.6667 | 16.6667
| Transporte TKH | un | 1 | 2 | 20 | 40
| Acessórios | vg | 1 | 1 | 10 | 10
| Total |  |  |  |  | 568.8467
| Total/m |  | metros |  | 10 | 57
ITEM | DESCRIÇÃO | UN | QTD |  | V.UN | V.TOTAL | Consumos /rendimentos |  | Tempo em dias | Vazadouro |  | Ref. ITEM
|  |  | Qtd padrão | Qtd pontual |  |  | Valor | Unidade |  | Material | Volume
Abertura e fecho de roço em alvenaria 5x3cm, para passagem de tubagens, executado com recurso a ferramentas elétricas (com rebarbadora e martelo elétrico), incluindo remoção e transporte do entulho, fixação da tubagem, fecho com argamassa pré-dosada SecilTEK Redur, misturada manualmente com adição de água conforme instruções do fabricante e regularização da superfície, pronta a receber novo revestimento. | M.Oficial | h | 8 | 1 | 17 | 136 |  |  | 1 |  | 0.5
| M.Ajudante | h | 8 | 1 | 12 | 96
| Betonilha interior/exterior 25 kg cinza Seciltek classic | un | 2 | 1 | 2.59 | 5.18 | 20 | kg/m2/cm
| Martelo demolidor 10kg aluguer | dia | 1 | 1 | 25 | 25
| Broca martelo | un | 1 | 1 | 4 | 4
| Rebardadora + disco | un | 1 | 1 | 4 | 4
| Vazadouro | un | 1 | 1 | 16.6667 | 16.6667
| Transporte TKH | un | 1 | 1 | 20 | 20
| Acessórios | vg | 1 | 1 | 4 | 4
| Total |  |  |  |  | 310.8467
| Total/m |  | Metros |  | 10 | 32
ITEM | DESCRIÇÃO | UN | QTD |  | V.UN | V.TOTAL | Consumos /rendimentos |  | Tempo em dias | Vazadouro |  | Ref. ITEM
|  |  | Qtd padrão | Qtd pontual |  |  | Valor | Unidade |  | Material | Volume
Abertura e fecho de roço em parede de betão 5x5cm, para passagem de tubagens ou condutas, executado com recurso a ferramentas elétricas (com rebarbadora e martelo elétrico), incluindo remoção e transporte do entulho, fixação da tubagem, fecho com argamassa pré-dosada SecilTEK Redur, misturada manualmente com adição de água conforme instruções do fabricante e regularização da superfície, pronta a receber novo revestimento. | M.Oficial | h | 16 | 1 | 17 | 272 | 0.625 | m/h | 2 |  | 0.5
| M.Ajudante | h | 16 | 1 | 12 | 192 | 0.625 | m/h
| Betonilha interior/exterior 25 kg cinza Seciltek classic | un | 4 | 1 | 2.59 | 10.36 | 20 | kg/m2/cm
| Martelo demolidor 10kg aluguer | dia | 1 | 1 | 25 | 25
| Broca martelo | un | 1 | 1 | 4 | 4
| Rebardadora + disco | un | 1 | 1 | 4 | 4
| Vazadouro | un | 1 | 1 | 16.6667 | 16.6667
| Transporte TKH | un | 1 | 2 | 20 | 40
| Acessórios | vg | 1 | 1 | 5 | 5
| Total |  |  |  |  | 569.0267
| Total/m |  | Metros |  | 10 | 57
ITEM | DESCRIÇÃO | UN | QTD |  | V.UN | V.TOTAL | Consumos /rendimentos |  | Tempo em dias | Vazadouro |  | Ref. ITEM
|  |  | Qtd padrão | Qtd pontual |  |  | Valor | Unidade |  | Material | Volume
Demolição de alvenaria em tijolo cerâmico até 15cm, com ou sem revestimento de reboco, com altura de alvenaria 0>300cm, executada manualmente ou com recurso a ferramenta elétrica, incluindo remoção de entulho, carga, transporte e descarte em vazadouro autorizado. | M.Oficial | h | 4 | 0 | 17 | 0 |  |  | 0.5 |  | 1.575
| M.Ajudante | h | 4 | 2 | 12 | 96
| Martelo demolidor 10kg aluguer | dia | 1 | 1 | 25 | 25
| Broca martelo | un | 1 | 1 | 4 | 4
| Andaime dobrável 90x190 plataforma 190 C/E - 4,70 m altura de trabalho | dia | 1 | 1 | 5.3425 | 5.3425
| Transporte de lixo | un | 1 | 1 | 12 | 12
| Vazadouro | un | 1 | 1 | 52.5 | 52.5
| Transporte TKH | un | 1 | 1 | 20 | 20
| Acessórios | vg | 1 | 1 | 10 | 10
| Total |  |  |  |  | 224.8425
| Total/m2 |  | Área |  | 10 | 23
ITEM | DESCRIÇÃO | UN | QTD |  | V.UN | V.TOTAL | Consumos /rendimentos |  | Tempo em dias | Vazadouro |  | Ref. ITEM
|  |  | Qtd padrão | Qtd pontual |  |  | Valor | Unidade |  | Material | Volume
Demolição de alvenaria em bloco de betão até 25cm, com ou sem revestimento de reboco, com altura de alvenaria 0>300cm, executada manualmente ou com recurso a ferramenta elétrica, incluindo remoção de entulho, carga, transporte e descarte em vazadouro autorizado. | M.Oficial | h | 4 | 0 | 17 | 0 |  |  | 0.5 |  | 2.75
| M.Ajudante | h | 4 | 2 | 12 | 96
| Martelo demolidor 10kg aluguer | dia | 1 | 1 | 25 | 25
| Broca martelo | un | 1 | 1 | 4 | 4
| Andaime dobrável 90x190 plataforma 190 C/E - 4,70 m altura de trabalho | dia | 1 | 1 | 5.3425 | 5.3425
| Transporte de lixo | un | 1 | 1 | 12 | 12
| Vazadouro | un | 1 | 1 | 91.6667 | 91.6667
| Transporte TKH | un | 1 | 1 | 20 | 20
| Acessórios | vg | 1 | 1 | 10 | 10
| Total |  |  |  |  | 264.0091
| Total/m2 |  | Área |  | 10 | 27
ITEM | DESCRIÇÃO | UN | QTD |  | V.UN | V.TOTAL | Consumos /rendimentos |  | Tempo em dias | Vazadouro |  | Ref. ITEM
|  |  | Qtd padrão | Qtd pontual |  |  | Valor | Unidade |  | Material | Volume
Demolição de pavimento cerâmico de qualquer natureza com espessura até 20mm, utilizando martelo de percussão 3,7kg, considerando utilização de cinzel acoplado ao martelo. O serviço inclui carga, transporte e descarte dos materiais resultantes em vazadouro autorizado. | M.Oficial | h | 16 | 1 | 17 | 272 |  |  | 2 |  | 2.1
| M.Ajudante | h | 16 | 1 | 12 | 192
| Martelo demolidor 10kg aluguer | dia | 1 | 2 | 25 | 50
| Broca martelo | un | 1 | 2 | 4 | 8
0
| Vazadouro | un | 1 | 1 | 70 | 70
| Transporte de lixo | h | 4 | 1 | 12 | 48
| Transporte TKH | un | 2 | 1 | 20 | 40
| Acessórios | vg | 1 | 1 | 10 | 10
| Total |  |  |  |  | 690
| Total/m2 |  | Área |  | 50 | 14
ITEM | DESCRIÇÃO | UN | QTD |  | V.UN | V.TOTAL | Consumos /rendimentos |  | Tempo em dias | Vazadouro |  | Ref. ITEM
|  |  | Qtd padrão | Qtd pontual |  |  | Valor | Unidade |  | Material | Volume
Demolição de azulejo em parede de qualquer natureza, utilizando martelo de percussão 3,7kg, considerando utilização de cinzel acoplado ao martelo. O serviço inclui carga, transporte e descarte dos materiais resultantes em vazadouro autorizado. | M.Oficial | h | 16 | 1 | 17 | 272 |  |  | 2 |  | 1.575
| M.Ajudante | h | 16 | 1 | 12 | 192
| Martelo demolidor 10kg aluguer | dia | 1 | 2 | 25 | 50
| Broca martelo | un | 1 | 2 | 4 | 8
0
| Vazadouro | un | 1 | 1 | 52.5 | 52.5
| Transporte de lixo | h | 8 | 1 | 12 | 96
| Transporte TKH | un | 1 | 2 | 20 | 40
| Acessórios | vg | 1 | 1 | 10 | 10
| Total |  |  |  |  | 720.5
| Total/m2 |  | Área |  | 50 | 15
ITEM | DESCRIÇÃO | UN | QTD |  | V.UN | V.TOTAL | Consumos /rendimentos |  | Tempo em dias | Vazadouro |  | Ref. ITEM
|  |  | Qtd padrão | Qtd pontual |  |  | Valor | Unidade |  | Material | Volume
Levantamento de pavimento flutuante (laminado, vinílico), incluindo desencaixe manual, remoção de subcamada (se aplicável), acondicionamento, carga, transporte e descarte dos resíduos em vazadouro autorizado | M.Oficial | h | 2 | 0 | 17 | 0 |  |  | 0.25 |  | 0.24
| M.Ajudante | h | 2 | 1 | 12 | 24
0
0
0
| Vazadouro | un | 1 | 1 | 8 | 8
| Transporte de lixo | h | 1 | 0.5 | 12 | 6
| Transporte TKH | un | 1 | 1 | 20 | 20
| Acessórios | vg | 1 | 0 | 10 | 0
| Total |  |  |  |  | 58
| Total/m |  | Metros |  | 10 | 6
ITEM | DESCRIÇÃO | UN | QTD |  | V.UN | V.TOTAL | Consumos /rendimentos |  | Tempo em dias | Vazadouro |  | Ref. ITEM
|  |  | Qtd padrão | Qtd pontual |  |  | Valor | Unidade |  | Material | Volume
Demolição de rodapé de madeira e/ou PVC. O serviço inclui carga, transporte e descarte dos materiais resultantes em vazadouro autorizado. | M.Oficial | h | 8 | 1 | 17 | 136 |  |  | 1 |  | 0.165
| M.Ajudante | h | 8 | 0 | 12 | 0
0
0
0
| Vazadouro | un | 1 | 1 | 5.5 | 5.5
| Transporte de lixo | h | 2 | 1 | 12 | 24
| Transporte TKH | un | 1 | 1 | 20 | 20
| Acessórios | vg | 1 | 1 | 10 | 10
| Total |  |  |  |  | 195.5
| Total/m |  | Metros |  | 50 | 4
ITEM | DESCRIÇÃO | UN | QTD |  | V.UN | V.TOTAL | Consumos /rendimentos |  | Tempo em dias | Vazadouro |  | Ref. ITEM
|  |  | Qtd padrão | Qtd pontual |  |  | Valor | Unidade |  | Material | Volume
Demolição de rodapé cerâmico. O serviço inclui carga, transporte e descarte dos materiais resultantes em vazadouro autorizado. | M.Oficial | h | 8 | 1 | 17 | 136 |  |  | 1 |  | 0.26
| M.Ajudante | h | 8 | 0 | 12 | 0
| Martelo demolidor 10kg aluguer | dia | 1 | 1 | 25 | 25
| Broca martelo | un | 1 | 1 | 4 | 4
0
| Vazadouro | un | 1 | 1 | 8.6667 | 8.6667
| Transporte de lixo | h | 1 | 2 | 12 | 24
| Transporte TKH | un | 1 | 1 | 20 | 20
| Acessórios | vg | 1 | 1 | 10 | 10
| Total |  |  |  |  | 227.6667
| Total/m |  | Metros |  | 50 | 5
ITEM | DESCRIÇÃO | UN | QTD |  | V.UN | V.TOTAL | Consumos /rendimentos |  | Tempo em dias | Vazadouro |  | Ref. ITEM
|  |  | Qtd padrão | Qtd pontual |  |  | Valor | Unidade |  | Material | Volume
Demolição de forra em gesso cartonado, incluindo estrutura e revestimento acústico caso exista. O serviço inclui carga, transporte e descarte dos materiais resultantes em vazadouro autorizado. | M.Oficial | h | 16 | 1 | 17 | 272 |  |  | 2 |  | 3.9
| M.Ajudante | h | 16 | 2 | 12 | 384
0
0
| Andaime dobrável 90x190 plataforma 190 C/E - 4,70 m altura de trabalho | dia | 2 | 1 | 5.3425 | 10.6849
| Vazadouro | un | 1 | 1 | 130 | 130
| Transporte de lixo | h | 4 | 1 | 12 | 48
| Transporte TKH | un | 2 | 1 | 20 | 40
| Acessórios | vg | 1 | 1 | 30 | 30
| Total |  |  |  |  | 914.6849
| Total/m2 |  | Área |  | 100 | 10
ITEM | DESCRIÇÃO | UN | QTD |  | V.UN | V.TOTAL | Consumos /rendimentos |  | Tempo em dias | Vazadouro |  | Ref. ITEM
|  |  | Qtd padrão | Qtd pontual |  |  | Valor | Unidade |  | Material | Volume
Demolição de divisória em gesso cartonado, incluindo estrutura e revestimento acústico caso exista. O serviço inclui carga, transporte e descarte dos materiais resultantes em vazadouro autorizado. | M.Oficial | h | 16 | 1 | 17 | 272 |  |  | 2 |  | 5.85
| M.Ajudante | h | 16 | 2 | 12 | 384
0
0
| Andaime dobrável 90x190 plataforma 190 C/E - 4,70 m altura de trabalho | dia | 2 | 1 | 5.3425 | 10.6849
| Vazadouro | un | 1 | 1 | 195 | 195
| Transporte de lixo | h | 4 | 2 | 12 | 96
| Transporte TKH | un | 2 | 1 | 20 | 40
| Acessórios | vg | 1 | 1 | 55 | 55
| Total |  |  |  |  | 1052.6849
| Total/m2 |  | Área |  | 100 | 11
ITEM | DESCRIÇÃO | UN | QTD |  | V.UN | V.TOTAL | Consumos /rendimentos |  | Tempo em dias | Vazadouro |  | Ref. ITEM
|  |  | Qtd padrão | Qtd pontual |  |  | Valor | Unidade |  | Material | Volume
Demolição de teto falso em gesso cartonado, incluindo estrutura e revestimento acústico caso exista. O serviço inclui carga, transporte e descarte dos materiais resultantes em vazadouro autorizado. | M.Oficial | h | 16 | 1 | 17 | 272 |  |  | 2 |  | 3.375
| M.Ajudante | h | 16 | 2 | 12 | 384
0
0
| Andaime dobrável 90x190 plataforma 190 C/E - 4,70 m altura de trabalho | dia | 2 | 1 | 5.3425 | 10.6849
| Vazadouro | un | 1 | 1 | 112.5 | 112.5
| Transporte de lixo | h | 4 | 2 | 12 | 96
| Transporte TKH | un | 2 | 1 | 20 | 40
| Acessórios | vg | 1 | 1 | 30 | 30
| Total |  |  |  |  | 945.1849
| Total/m2 |  | Área |  | 100 | 10
ITEM | DESCRIÇÃO | UN | QTD |  | V.UN | V.TOTAL | Consumos /rendimentos |  | Tempo em dias | Vazadouro |  | Ref. ITEM
|  |  | Qtd padrão | Qtd pontual |  |  | Valor | Unidade |  | Material | Volume
Demolição de porta de madeira 80x200cm, considerando aro, guarnição, sistema de fixações e todos os acessórios. O serviço inclui carga, transporte e descarte dos materiais resultantes em vazadouro autorizado. | M.Oficial | h | 2 | 1 | 17 | 34 | 50 | m2/h | 0.25 |  | 0.16632
| M.Ajudante | h | 2 | 1 | 12 | 24 | 25 | m2/h
0
0
0
| Vazadouro | un | 1 | 1 | 5.544 | 5.544
| Transporte de lixo | h | 1 | 1 | 12 | 12
| Transporte TKH | un | 1 | 1 | 20 | 20
| Acessórios | vg | 1 | 1 | 10 | 10
| Total |  |  |  |  | 105.544
| Total/un |  | Unidade |  | 1 | 106
ITEM | DESCRIÇÃO | UN | QTD |  | V.UN | V.TOTAL | Consumos /rendimentos |  | Tempo em dias | Vazadouro |  | Ref. ITEM
|  |  | Qtd padrão | Qtd pontual |  |  | Valor | Unidade |  | Material | Volume
Demolição de conjunto de cozinha (madeira), módulos, portas, gavetas, rodapé e acessórios. O serviço inclui carga, transporte e descarte dos materiais resultantes em vazadouro autorizado. | M.Oficial | h | 4 | 1 | 17 | 68 |  |  | 0.5 |  | 3.24
| M.Ajudante | h | 4 | 1 | 12 | 48
0
0
0
| Vazadouro | un | 1 | 1 | 108 | 108
| Transporte de lixo | h | 2 | 2 | 12 | 48
| Transporte TKH | un | 1 | 1 | 20 | 20
| Acessórios | vg | 1 | 0 | 10 | 0
| Total |  |  |  |  | 292
| Total/m2 |  | Área |  | 2.7 | 109
ITEM | DESCRIÇÃO | UN | QTD |  | V.UN | V.TOTAL | Consumos /rendimentos |  | Tempo em dias | Vazadouro |  | Ref. ITEM
|  |  | Qtd padrão | Qtd pontual |  |  | Valor | Unidade |  | Material | Volume
Remoção de sanita. O serviço inclui carga, transporte e descarte dos materiais resultantes em vazadouro autorizado. | M.Oficial | h | 1 | 1 | 17 | 17 |  |  | 0.125 |  | 0.05
| M.Ajudante | h | 1 | 0 | 12 | 0
0
0
0
| Vazadouro | un | 1 | 1 | 1.6667 | 1.6667
| Transporte de lixo | h | 1 | 0.5 | 12 | 6
| Transporte TKH | un | 1 | 0.5 | 20 | 10
| Acessórios | vg | 1 | 0 | 10 | 0
| Total |  |  |  |  | 34.6667
| Total/un |  | Unidade |  | 1 | 35
ITEM | DESCRIÇÃO | UN | QTD |  | V.UN | V.TOTAL | Consumos /rendimentos |  | Tempo em dias | Vazadouro |  | Ref. ITEM
|  |  | Qtd padrão | Qtd pontual |  |  | Valor | Unidade |  | Material | Volume
Remoção de banheira (cerâmica/fibra/metal). O serviço inclui carga, transporte e descarte dos materiais resultantes em vazadouro autorizado. | M.Oficial | h | 2 | 1 | 17 | 34 |  |  | 0.25 |  | 0.5
| M.Ajudante | h | 2 | 1 | 12 | 24
0
0
0
| Vazadouro | un | 1 | 1 | 16.6667 | 16.6667
| Transporte de lixo | h | 1 | 2 | 12 | 24
| Transporte TKH | un | 1 | 1 | 20 | 20
| Acessórios | vg | 1 | 0 | 10 | 0
| Total |  |  |  |  | 118.6667
| Total/un |  | Unidade |  | 1 | 119
ITEM | DESCRIÇÃO | UN | QTD |  | V.UN | V.TOTAL | Consumos /rendimentos |  | Tempo em dias | Vazadouro |  | Ref. ITEM
|  |  | Qtd padrão | Qtd pontual |  |  | Valor | Unidade |  | Material | Volume
Remoção de base de duche e resguardo. O serviço inclui carga, transporte e descarte dos materiais resultantes em vazadouro autorizado. | M.Oficial | h | 2 | 1 | 17 | 34 |  |  | 0.25 |  | 0.25
| M.Ajudante | h | 2 | 1 | 12 | 24
0
0
0
| Vazadouro | un | 1 | 1 | 8.3333 | 8.3333
| Transporte de lixo | h | 1 | 2 | 12 | 24
| Transporte TKH | un | 1 | 0.5 | 20 | 10
| Acessórios | vg | 1 | 0 | 10 | 0
| Total |  |  |  |  | 100.3333
| Total/un |  | Unidade |  | 1 | 101
ITEM | DESCRIÇÃO | UN | QTD |  | V.UN | V.TOTAL | Consumos /rendimentos |  | Tempo em dias | Vazadouro |  | Ref. ITEM
|  |  | Qtd padrão | Qtd pontual |  |  | Valor | Unidade |  | Material | Volume
Remoção de móvel, lavatório, sifão, torneira. O serviço inclui carga, transporte e descarte dos materiais resultantes em vazadouro autorizado. | M.Oficial | h | 2 | 1 | 17 | 34 |  |  | 0.25 |  | 0.25
| M.Ajudante | h | 2 | 0 | 12 | 0
0
0
0
| Vazadouro | un | 1 | 1 | 8.3333 | 8.3333
| Transporte de lixo | h | 1 | 2 | 12 | 24
| Transporte TKH | un | 1 | 0.5 | 20 | 10
| Acessórios | vg | 1 | 0 | 10 | 0
| Total |  |  |  |  | 76.3333
| Total/un |  | Unidade |  | 1 | 77
Construção
ITEM | DESCRIÇÃO | UN | QTD |  | V.UN | V.TOTAL | Consumos /rendimentos |  | Tempo em dias | Vazadouro |  | Ref. ITEM
|  |  | Qtd padrão | Qtd pontual |  |  | Valor | Unidade |  | Material | Volume
Execução de betonilha pré-dosada SecilTEK Classic com espessura aproximada de 5 cm, misturada em betoneira com adição de água conforme instruções do fabricante. Aplicação nivelada com acabamento sarrafeado. | M.Oficial | h | 24 | 1 | 17 | 408 |  |  | 3
| M.Ajudante | h | 24 | 2 | 12 | 576
| Betonilha interior/exterior 25 kg cinza Seciltek classic | un | 460 | 1 | 2.59 | 1191.4 | 20 | kg/m2/cm
| betoneira | dia | 3 | 1 | 25 | 75
0
0
0
| Transporte TKH | un | 1 | 3 | 20 | 60
| Acessórios | vg | 1 | 1 | 50 | 50
| Total |  |  |  |  | 2360.4
| Total/m2 |  | Área |  | 100 | 24
ITEM | DESCRIÇÃO | UN | QTD |  | V.UN | V.TOTAL | Consumos /rendimentos |  | Tempo em dias | Vazadouro |  | Ref. ITEM
|  |  | Qtd padrão | Qtd pontual |  |  | Valor | Unidade |  | Material | Volume
Execução de alvenaria com bloco cerâmico furado de 30x20x11 cm, assente com alvenaria 25 kg cinza Seciltek com altura de alvenaria 0>300cm, executada manualmente, prumada, nivelada e alinhada, incluindo cortes, juntas, enchimentos e limpeza do local de trabalho. Não inclui reboco ou revestimentos finais. | M.Oficial | h | 8 | 1 | 17 | 136 | 1.25 | m2/h | 1
| M.Ajudante | h | 8 | 1 | 12 | 96 | 1.25 | m2/h
| Tijolo oco simples 30x20x11 cm | un | 175 | 1 | 0.35 | 61.25
| Argamassa de alvenaria 25 kg cinza Seciltek | un | 10.3723 | 1 | 2.32 | 24.0638
| Andaime dobrável 90x190 plataforma 190 C/E - 4,70 m altura de trabalho | dia | 1 | 1 | 5.3425 | 5.3425
| Armadura elaborada em fábrica com aço em varões nervurados, A400 NR, de vários diâmetros. | kg | 2 | 1.71 | 5.3425 | 18.2712
0
| Transporte TKH | un | 1 | 1 | 20 | 20
| Acessórios | vg | 1 | 0 | 10 | 0
| Total |  |  |  |  | 360.9275
| Total/m2 |  | Área |  | 10 | 37
ITEM | DESCRIÇÃO | UN | QTD |  | V.UN | V.TOTAL | Consumos /rendimentos |  | Tempo em dias | Vazadouro |  | Ref. ITEM
|  |  | Qtd padrão | Qtd pontual |  |  | Valor | Unidade |  | Material | Volume
Execução de alvenaria com bloco de Bloco de betão 50X20X20 cm, assente com alvenaria 25 kg cinza Seciltek com altura de alvenaria 0>300cm, prumada, nivelada e alinhada, incluindo cortes, juntas, enchimentos e limpeza do local de trabalho. Não inclui reboco ou revestimentos finais. | M.Oficial | h | 8 | 1 | 17 | 136 | 1.25 | m2/h | 1
| M.Ajudante | h | 8 | 1 | 12 | 96 | 0.625 | m2/h
| Bloco de betão 50X20X20 cm alvenaria | un | 110 | 1 | 0.85 | 93.5
| Argamassa de alvenaria 25 kg cinza Seciltek | un | 10 | 1 | 2.32 | 23.2
| Andaime dobrável 90x190 plataforma 190 C/E - 4,70 m altura de trabalho | dia | 1 | 1 | 5.3425 | 5.3425
| Armadura elaborada em fábrica com aço em varões nervurados, A400 NR, de vários diâmetros. | kg | 4 | 1.71 | 5.3425 | 36.5425
0
| Transporte TKH | un | 1 | 1 | 20 | 20
| Acessórios | vg | 1 | 0 | 10 | 0
| Total |  |  |  |  | 410.5849
| Total/m2 |  | Área |  | 10 | 42
ITEM | DESCRIÇÃO | UN | QTD |  | V.UN | V.TOTAL | Consumos /rendimentos |  | Tempo em dias | Vazadouro |  | Ref. ITEM
|  |  | Qtd padrão | Qtd pontual |  |  | Valor | Unidade |  | Material | Volume
Execução de reboco com para reboco e assentamento 25 kg Seciltek redur multi, aplicada manualmente, para regularização de paredes internas ou externas, com espessura média de 1,5 cm, incluindo preparação da base, umedecimento, aplicação e desempeno. Não inclui pintura ou acabamentos finais. | M.Oficial | h | 24 | 1 | 17 | 408 | 2.381 | m2/h | 3 |  | 0.4
| M.Ajudante | h | 24 | 1 | 12 | 288 | 1.8519 | m2/h
| Argamassa para reboco e assentamento 25 kg Seciltek redur multi | un | 168 | 1 | 2.99 | 502.32 | 20 | kg/m2/cm
| Andaime dobrável 90x190 plataforma 190 C/E - 4,70 m altura de trabalho | dia | 3 | 1 | 5.3425 | 16.0274
0
0
| Vazadouro | un | 1 | 1 | 13.3333 | 13.3333
| Transporte TKH | un | 3 | 1 | 20 | 60
| Acessórios | vg | 1 | 1 | 10 | 10
| Total |  |  |  |  | 1297.6807
| Total/m2 |  | Área |  | 100 | 13
ITEM | DESCRIÇÃO | UN | QTD |  | V.UN | V.TOTAL | Consumos /rendimentos |  | Tempo em dias | Vazadouro |  | Ref. ITEM
|  |  | Qtd padrão | Qtd pontual |  |  | Valor | Unidade |  | Material | Volume
Aplicação de estuque à base de gesso, ou massa pronta, para regularização fina e acabamento final de paredes e tetos internos, com espessura entre 15mm, incluindo preparação da superfície, aplicação em demãos, lixamento e limpeza final. Não inclui pintura ou outros revestimentos. | M.Oficial | h | 24 | 1 | 17 | 408 | 2.381 | m2/h | 3 | Gesso | 0.2
| M.Ajudante | h | 24 | 1 | 12 | 288 | 1.8519 | m2/h
| Gesso estuque 30KG | un | 60 | 1 | 7.3577 | 441.4634 | 1.2 | kg/m2/mm
| Andaime dobrável 90x190 plataforma 190 C/E - 4,70 m altura de trabalho | dia | 3 | 1 | 5.3425 | 16.0274
| Cantoneiras de plástico e metal, estáveis à acção dos sulfatos. 2,5m | un | 8 | 2 | 5.3425 | 85.4795
0
| Vazadouro | un | 1 | 1 | 6.6667 | 6.6667
| Transporte TKH | un | 3 | 1 | 20 | 60
| Acessórios | vg | 1 | 1 | 100 | 100
| Total |  |  |  |  | 1405.6369
| Total/m2 |  | Área |  | 100 | 15
ITEM | DESCRIÇÃO | UN | QTD |  | V.UN | V.TOTAL | Consumos /rendimentos |  | Tempo em dias | Vazadouro |  | Ref. ITEM
|  |  | Qtd padrão | Qtd pontual |  |  | Valor | Unidade |  | Material | Volume
Execução de esquema de pintura com aplicação de Primário Total Robbialac Hydropliolite 3 em 1, aplicado em 1 demão para preparação de superficie, considerando lixagem utilizando lixadora de parede acoplada ao aspirador de pó de sólidos e líquidos. Inclui proteção de rodapé, caixilharias, guarnições de portas, utilizando fita multisuperficies, e manga plástica para pavimento. | M.Oficial | h | 16 | 1 | 17 | 272 | 6.25 | m2/h | 2
| M.Ajudante | h | 16 | 1 | 12 | 192 | 6.25 | m2/h
| Primário Total Robbialac Hydropliolite 3 em 1 15 L | un | 1 | 1 | 84.89 | 84.89 | 10 | l/m2
| PRIMARIO EP/GC 300 15L 10-600 CIN | un | 1 |  | 120 |  | 9 | l/m2
| Primário para fachadas HIDRO ARMADURA FIXADOR 15L | un | 1 | 0 | 214 | 0 | 10 | l/m2
| Primário anti salitre 1K 4 litros | un | 1 |  | 74.99 | 0 | 6 | l/m2
| Primário para paredes ROBBIALAC PLASTRON 15L | un | 1 |  | 249 | 0 | 10 | l/m2
| Transporte TKH | un | 1 | 1 | 20 | 20
| Acessórios | vg | 1 | 1 | 30 | 30
| Total |  |  |  |  | 598.89
| Total/m2 |  | Área |  | 100 | 6
ITEM | DESCRIÇÃO | UN | QTD |  | V.UN | V.TOTAL | Consumos /rendimentos |  | Tempo em dias | Vazadouro |  | Ref. ITEM
|  |  | Qtd padrão | Qtd pontual |  |  | Valor | Unidade |  | Material | Volume
Execução de esquema de pintura com aplicação de Tinta de interior mate STUCOMAT ROBBIALAC NSC..., aplicado em 2 demãos. Inclui proteção de rodapé, caixilharias, guarnições de portas, utilizando fita multisuperficies, e manga plástica para pavimento. | M.Oficial | h | 16 | 1 | 17 | 272 | 6.25 | m2/h | 2
| M.Ajudante | h | 16 | 1 | 12 | 192 | 6.25 | m2/h
| Tinta de interior mate STUCOMAT BRANCO 15L ROBBIALAC | un | 1 | 2 | 99 | 198 | 12 | l/m2
| Robbialac Robbiotel Mate Anti_Fungos 10L | un | 1 |  | 150 |  | 12 | l/m2
| Tinta de interior Vinylrep Extra 15L branco | un | 1 |  | 160 | 0 | 12 | l/m2
| Tinta de interior e exterior semi-mate REP BRANCO 15L ROBBIALAC | un | 1 |  | 184 | 0 | 12 | l/m2
| CIN VinylMatt Mate para Paredes interiores | un | 1 |  | 150 | 0 | 11 | l/m2
| Transporte TKH | un | 1 | 2 | 20 | 40
| Acessórios | vg | 1 | 1 | 30 | 30
| Total |  |  |  |  | 732
| Total/m2 |  | Área |  | 100 | 8
ITEM | DESCRIÇÃO | UN | QTD |  | V.UN | V.TOTAL | Consumos /rendimentos |  | Tempo em dias | Vazadouro |  | Ref. ITEM
|  |  | Qtd padrão | Qtd pontual |  |  | Valor | Unidade |  | Material | Volume
Execução de esquema de pintura com aplicação de primário Primário EP/GC 300 15L 10-600 CIN , aplicado em 1 demão para preparação de superficie, considerando lixagem utilizando lixadora de parede acoplada ao aspirador de pó de sólidos e líquidos. Inclui proteção de rodapé, caixilharias, guarnições de portas, utilizando fita multisuperficies, e manga plástica para pavimento. | M.Oficial | h | 16 | 1 | 17 | 272 | 6.25 | m2/h | 2
| M.Ajudante | h | 16 | 1 | 12 | 192 | 6.25 | m2/h
| PRIMARIO EP/GC 300 15L 10-600 CIN | un | 1 | 1 | 120 |  | 9 | l/m2
| Transporte TKH | un | 1 | 1 | 20 | 20
| Acessórios | vg | 1 | 1 | 30 | 30
| Total |  |  |  |  | 514
| Total/m2 |  | Área |  | 100 | 6
ITEM | DESCRIÇÃO | UN | QTD |  | V.UN | V.TOTAL | Consumos /rendimentos |  | Tempo em dias | Vazadouro |  | Ref. ITEM
|  |  | Qtd padrão | Qtd pontual |  |  | Valor | Unidade |  | Material | Volume
Execução de esquema de pintura com aplicação de Tinta CIN VinylMatt Mate para Paredes interiores NSC..., aplicado em 2 demãos. Inclui proteção de rodapé, caixilharias, guarnições de portas, utilizando fita multisuperficies, e manga plástica para pavimento. | M.Oficial | h | 16 | 1 | 17 | 272 | 6.25 | m2/h | 2
| M.Ajudante | h | 16 | 1 | 12 | 192 | 6.25 | m2/h
| CIN VinylMatt Mate para Paredes interiores 15L | un | 1 | 1 | 180 | 180 | 11 | l/m2
| Transporte TKH | un | 1 | 2 | 20 | 40
| Acessórios | vg | 1 | 1 | 30 | 30
| Total |  |  |  |  | 714
| Total/m2 |  | Área |  | 100 | 8
ITEM | DESCRIÇÃO | UN | QTD |  | V.UN | V.TOTAL | Consumos /rendimentos |  | Tempo em dias | Vazadouro |  | Ref. ITEM
|  |  | Qtd padrão | Qtd pontual |  |  | Valor | Unidade |  | Material | Volume
Fornecimento e instalação de pavimento vinilico em réguas SPC, sistema click e classe de resistencia a abrasão a trafego intenso, incluindo cortes, remates e todos os trabalhos necessários para excelente acabamento. Valor do pavimento até 35€/m2 | M.Oficial | h | 16 | 1 | 17 | 272 | 6.25 | m2/h | 2
| M.Ajudante | h | 16 | 2 | 12 | 384 | 6.25 | m2/h
| Pavimento vinilico SPC em réguas | m2 | 100 | 1 | 35 | 3500 | 1.54 | m2/caixa
0
0
0
0
| Transporte TKH | un | 1 | 2 | 20 | 40
| Acessórios | vg | 1 | 1 | 50 | 50
| Total |  |  |  |  | 4246
| Total/m2 |  | Área |  | 100 | 43
ITEM | DESCRIÇÃO | UN | QTD |  | V.UN | V.TOTAL | Consumos /rendimentos |  | Tempo em dias | Vazadouro |  | Ref. ITEM
|  |  | Qtd padrão | Qtd pontual |  |  | Valor | Unidade |  | Material | Volume
Fornecimento e instalação de pavimento flutuante laminado em réguas, sistema click e classe de resistencia a abrasão a trafego intenso, incluindo cortes, remates e todos os trabalhos necessários para excelente acabamento. Valor do pavimento até 25€/m2 | M.Oficial | h | 16 | 1 | 17 | 272 | 6.25 | m2/h | 2
| M.Ajudante | h | 16 | 2 | 12 | 384 | 6.25 | m2/h
| Pavimento flutuante laminado em réguas | m2 | 100 | 1 | 25 | 2500 | 1.55 | m2/caixa
0
0
0
0
| Transporte TKH | un | 1 | 2 | 20 | 40
| Acessórios | vg | 1 | 1 | 50 | 50
| Total |  |  |  |  | 3246
| Total/m2 |  | Área |  | 100 | 33
ITEM | DESCRIÇÃO | UN | QTD |  | V.UN | V.TOTAL | Consumos /rendimentos |  | Tempo em dias | Vazadouro |  | Ref. ITEM
|  |  | Qtd padrão | Qtd pontual |  |  | Valor | Unidade |  | Material | Volume
Fornecimento e instalação de rodapé em MDF com melanima branca com 100mm x 14mm, incluindo cortes, remates, colas e todos os trabalhos necessários para excelente acabamento. | M.Oficial | h | 24 | 1 | 17 | 408 | 6.25 | m/h | 3
| M.Ajudante | h | 24 | 1 | 12 | 288 | 4.1667 | m/h
| Rodapés de MDF ARTENS BRANCO 10X1.4X225CM (PACK 5UN) | un | 8.89 | 1 | 50 | 444.5 | 11.25 | pack
| Cola e veda força extrema 290 ml branco T-rex Power | un | 5 | 1 | 11.39 | 56.95
| Serra de bancada | un | 1 | 3 | 15 | 45
0
0
| Transporte TKH | un | 1 | 3 | 20 | 60
| Acessórios | vg | 1 | 1 | 50 | 50
| Total |  |  |  |  | 1352.45
| Total/m |  | Metros |  | 100 | 14
ITEM | DESCRIÇÃO | UN | QTD |  | V.UN | V.TOTAL | Consumos /rendimentos |  | Tempo em dias | Vazadouro |  | Ref. ITEM
|  |  | Qtd padrão | Qtd pontual |  |  | Valor | Unidade |  | Material | Volume
Fornecimento e instalação de rodapé em PVC com melanima branca com 100mm x 14mm, incluindo cortes, remates, colas e todos os trabalhos necessários para excelente acabamento. | M.Oficial | h | 24 | 1 | 17 | 408 | 6.25 | m/h | 3
| M.Ajudante | h | 24 | 1 | 12 | 288 | 4.1667 | m/h
| Rodapé poliestireno branco mate 15x100x2200 mm Artens | un | 45.46 | 1 | 7.95 | 361.407 | 2.2 | un
| Cola e veda força extrema 290 ml branco T-rex Power | un | 5 | 1 | 11.39 | 56.95
| Serra de bancada | un | 1 | 3 | 15 | 45
0
0
| Transporte TKH | un | 1 | 3 | 20 | 60
| Acessórios | vg | 1 | 1 | 50 | 50
| Total |  |  |  |  | 1269.357
| Total/m |  | Metros |  | 100 | 13

## Lista de custos obra
ITEM | DESCRIÇÃO | UN | Quantidade | V.UN | V.TOTAL | Ref. ITEM
MATERIAIS OBRA |  |  |  |  | 0
0
0
0
0
0
0
0
0
0
0
0
0
0
0
0
0
| Total |  |  |  | 0
ITEM | DESCRIÇÃO | UN | Quantidade | V.UN | V.TOTAL | Ref. ITEM
MÃO DE OBRA
| Total |  |  |  | 0
ITEM | DESCRIÇÃO | UN | Quantidade | V.UN | V.TOTAL | Ref. ITEM
DESLOCAÇÕES
| Total |  |  |  | 0
Total |  |  |  |  | 0

## MQT Real - Analitico
CO26/0034
| Cliente: Tiago Parada | [6 empty] | Analise financeira |  |  |  |  | FI Estrutura |  | Negociação | Lucro | Custo Fixo | K médio
| Morada: Rua António José de Almeida, 3º Direito, Brandoa, 2650-381 | [11 empty] | 1.15 |  | 1 | 227.43 | 227.43 | 1.3
| Responsável: Vinícius Tomaz | [11 empty] | Margem - K
[7 empty] | MD05.00 | [5 empty] | Const. civil | Águas | Gás | Eletricidade | AVAC | SCIE
ITEM | DESCRIÇÃO | UN | QTD | VALOR UNITÁRIO CUSTO | VALOR TOTAL CUSTO | VALOR UNITÁRIO | VALOR TOTAL | Rentabilidade Estimada € | Rentabilidade Estimada % |  | COMENTÁRIOS | Margem Cap. | 1.15 | 1.25 | 1.25 | 1.25 | 1.25 | 1.25
1 | Quarto 01 - Crianças |  |  |  | #REF! |  | #REF! | #REF! |  |  | #REF! | 1.15
1.1 | Solução para tetos interiores, constituída por estrutura com perfis metálicos horizontais F530 afastados a cada 500 mm, suspensos por elementos verticais fixados ao teto, nos quais é fixada 1 camada de placas Gyptec BA13A (STANDARD). Massas, bandas para juntas e acessórios de fixação. Superfícies prontas para acabamento final de pintura ou decoração |  |  |  |  | 496.6 | 496.6 | 496.6 | #DIV/0!
1.2 | Execução de esquema de pintura em teto com Tinta Robbialac 2 em 1 branco, aplicado em 2 demão. Inclui proteção de rodapé, caixilharias, guarnições de portas, utilizando fita multisuperficies, e manga plástica para pavimento |  |  |  |  | 278.85 | 278.85 | 278.85 | #DIV/0!
1.3 | Fornecimento de Sanca HOMESTAR A5 200X3.5X3.5cm em todo perimetro do teto falso. |  |  |  |  | 211.523 | 211.523 | 211.523 | #DIV/0!
1.4 | #REF! |  |  |  |  | #REF! | #REF! | #REF! | #REF!
2 | 0 |  |  |  | #REF! |  | 984.087 | 984.087 |  |  | #REF! | 1.15
2.1 | Solução para tetos interiores, constituída por estrutura com perfis metálicos horizontais F530 afastados a cada 500 mm, suspensos por elementos verticais fixados ao teto, nos quais é fixada 1 camada de placas Gyptec BA13A (STANDARD). Massas, bandas para juntas e acessórios de fixação. Superfícies prontas para acabamento final de pintura ou decoração |  |  |  |  | 496.6 | 496.6 | 496.6 | #DIV/0!
2.2 | Execução de esquema de pintura em teto com Tinta Robbialac 2 em 1 branco, aplicado em 2 demão. Inclui proteção de rodapé, caixilharias, guarnições de portas, utilizando fita multisuperficies, e manga plástica para pavimento |  |  |  |  | 272.35 | 272.35 | 272.35 | #DIV/0!
2.3 | Fornecimento de Sanca HOMESTAR A5 200X3.5X3.5cm em todo perimetro do teto falso. |  |  |  |  | 215.137 | 215.137 | 215.137 | #DIV/0!
2.4 | 0 |  |  |  |  | 0 | 0 | 0 | #DIV/0!
3 | 0 |  |  |  | #REF! |  | 0 | #REF! |  |  | #REF! | 1.15
3.1 | #REF! |  |  |  |  | #REF! | #REF! | #REF! | #REF!
3.2 | #REF! |  |  |  |  | #REF! | #REF! | #REF! | #REF!
3.3 | #REF! |  |  |  |  | #REF! | #REF! | #REF! | #REF!
3.4 | #REF! |  |  |  |  | #REF! | #REF! | #REF! | #REF!
4 | #REF! |  |  |  | #REF! |  | #REF! | #REF! |  |  | #REF! | 1.15
4.1 | #REF! |  |  |  |  | #REF! | #REF! | #REF! | #REF!
4.2 | #REF! |  |  |  |  | #REF! | #REF! | #REF! | #REF!
4.3 | #REF! |  |  |  |  | #REF! | #REF! | #REF! | #REF!
4.4 | #REF! |  |  |  |  | #REF! | #REF! | #REF! | #REF!
5 | #REF! |  |  |  | #REF! |  | #REF! | #REF! |  |  | #REF! | 1.15
5.1 | #REF! |  |  |  |  | #REF! | #REF! | #REF! | #REF!
5.2 | #REF! |  |  |  |  | #REF! | #REF! | #REF! | #REF!
5.3 | #REF! |  |  |  |  | #REF! | #REF! | #REF! | #REF!
5.4 | #REF! |  |  |  |  | #REF! | #REF! | #REF! | #REF!
6 | #REF! |  |  |  | #REF! |  | #REF! | #REF! |  |  | #REF! | 1.15
6.1 | #REF! |  |  |  |  | #REF! | #REF! | #REF! | #REF!
6.2 | #REF! |  |  |  |  | #REF! | #REF! | #REF! | #REF!
6.3 | #REF! |  |  |  |  | #REF! | #REF! | #REF! | #REF!
6.4 | #REF! |  |  |  |  | #REF! | #REF! | #REF! | #REF!
7 | #REF! |  |  |  | #REF! |  | #REF! | #REF! |  |  | #REF! | 1.15
7.1 | #REF! |  |  |  |  | #REF! | #REF! | #REF! | #REF!
7.2 | #REF! |  |  |  |  | #REF! | #REF! | #REF! | #REF!
7.3 | #REF! |  |  |  |  | #REF! | #REF! | #REF! | #REF!
7.4 | #REF! |  |  |  |  | #REF! | #REF! | #REF! | #REF!
8 | #REF! |  |  |  | #REF! |  | #REF! | #REF! |  |  | #REF! | 1.15
8.1 | #REF! |  |  |  |  | #REF! | #REF! | #REF! | #REF!
8.2 | #REF! |  |  |  |  | #REF! | #REF! | #REF! | #REF!
8.3 | #REF! |  |  |  |  | #REF! | #REF! | #REF! | #REF!
8.4 | #REF! |  |  |  |  | #REF! | #REF! | #REF! | #REF!
9 | #REF! |  |  |  | #REF! |  | #REF! | #REF! |  |  | #REF! | 1.15
9.1 | #REF! |  |  |  |  | #REF! | #REF! | #REF! | #REF!
9.2 | #REF! |  |  |  |  | #REF! | #REF! | #REF! | #REF!
9.3 | #REF! |  |  |  |  | #REF! | #REF! | #REF! | #REF!
9.4 | #REF! |  |  |  |  | #REF! | #REF! | #REF! | #REF!
10 | #REF! |  |  |  | #REF! |  | #REF! | #REF! |  |  | #REF! | 1.15
10.1 | #REF! |  |  |  |  | #REF! | #REF! | #REF! | #REF!
10.2 | #REF! |  |  |  |  | #REF! | #REF! | #REF! | #REF!
10.3 | #REF! |  |  |  |  | #REF! | #REF! | #REF! | #REF!
10.4 | #REF! |  |  |  |  | #REF! | #REF! | #REF! | #REF!
Notas: | [7 empty] | Imposto sobre orçamento
1 - | A proposta só é válida em sua globalidade, reservando a empresa o direito de rever os valores em caso de adjudicação parcial. | [6 empty] | #REF! | IVA | 23% | #REF!
2 - | Todos os trabalhos foram considerados em horário normal. | [6 empty] | #REF! | IVA | 6% | #REF!
3 - | Condições de pagamento: 50% na adjudicação a P.P., 30% a meio da obra a P.P. e, 20% nos términos dos trabalhos a P.P. *P.P. (Pronto pagamento) | [6 empty] | Total a Faturar |  |  | #REF!
4 - | Os valores apresentados nas propostas estão sujeitos ao Imposto sobre o Valor Acrescentado (IVA), aplicado à taxa legal em vigor. | [6 empty] | Condições de pagamento
5 - | [7 empty] | 1º Fatura | 30% |  | #REF!
[8 empty] | 2º Fatura | 30% |  | #REF!
[5 empty] | TOTAL CUSTO |  | TOTAL PROPOSTA | 3º Fatura | 40% |  | #REF!
[5 empty] | #REF! |  | #REF!
LUCRO ESTIMADO
#REF!

## Lista de composição de testes
ITEM | DESCRIÇÃO | UN | QTD |  | V.UN | V.TOTAL S/Margem | V.TOTAL C/Margem 1,3
|  |  | Qtd padrão | Qtd pontual
Relatório Técnico | Eng. Civil | h | 4 | 1 | 25 | 100 | 160
| Transporte | un | 1 | 1 | 20 | 20 | 40
Acessórios
| Total |  |  |  |  | 120 | 200
| Total/m2 |  | Área |  | 1 | 120 | 200
ITEM | DESCRIÇÃO | UN | QTD |  | V.UN | V.TOTAL S/Margem | V.TOTAL C/Margem
|  |  | Qtd padrão | Qtd pontual
Teste Corantes | Técnico | h | 1 | 1 | 25 | 25 | 32.5
| Material | un | 1 | 1 | 5 | 5 | 6.75
Acessórios
| Total |  |  |  |  | 30 | 39.25
| Total/m2 |  | Área |  | 1 | 30 | 40
ITEM | DESCRIÇÃO | UN | QTD |  | V.UN | V.TOTAL S/Margem | V.TOTAL C/Margem
|  |  | Qtd padrão | Qtd pontual
Teste de pressão | Técnico | h | 1 | 1 | 25 | 25 | 32.5
| Material | un | 1 | 1 | 5 | 5 | 6.75
Acessórios
| Total |  |  |  |  | 30 | 39.25
| Total/m2 |  | Área |  | 1 | 30 | 40
ITEM | DESCRIÇÃO | UN | QTD |  | V.UN | V.TOTAL S/Margem | V.TOTAL C/Margem
|  |  | Qtd padrão | Qtd pontual
Teste de obturação | Técnico | h | 1 | 1 | 25 | 25 | 32.5
| Material | un | 1 | 1 | 5 | 5 | 6.75
Acessórios
| Total |  |  |  |  | 30 | 39.25
| Total/m2 |  | Área |  | 1 | 30 | 40
ITEM | DESCRIÇÃO | UN | QTD |  | V.UN | V.TOTAL S/Margem | V.TOTAL C/Margem
|  |  | Qtd padrão | Qtd pontual
Teste com termografia | Técnico | h | 1 | 1 | 25 | 25 | 32.5
| Material | un | 1 | 1 | 5 | 5 | 6.75
Acessórios
| Total |  |  |  |  | 30 | 39.25
| Total/m2 |  | Área |  | 1 | 30 | 40
ITEM | DESCRIÇÃO | UN | QTD |  | V.UN | V.TOTAL S/Margem | V.TOTAL C/Margem
|  |  | Qtd padrão | Qtd pontual
Deslocação | Deslocação | un | 1 | 1 | 25.015 | 25.015 | 39.5237
| Deslocação fora lisboa | km | 1 | 1 | 0.4 | 0.4 | -
Acessórios
| Total |  |  |  |  | 25.015 | 39.5237
| Total/m2 |  | Área |  | 1 | 26 | 40

## Lista de composição TB pontuais
ITEM | DESCRIÇÃO | UN | QTD | V.UN | V.TOTAL | K | V.UN - Venda | V.TOTAL - Venda | IVA 23% | Rentabilidade Estimada € | Rentabilidade Estimada %
Reparação de rotura em tubo multicamada Ø20mm, incluindo remoção de cerâmico, abertura de roço, fecho com argamassa de reboco, fornecimento e aplicação de cerâmica similar a existente, incluindo todos os trabalhos necessários para excelente acabamento. | Canalização |  |  |  | 0
| Desmontagem (loiças) | un |  | 50 | 0 | 1.45 | 72.5 | 0 | 0 | 0 | #DIV/0!
| Remoção de cerâmicos | m2 |  | 15 | 0 |  | 21.75 | 0 | 0 | 0 | #DIV/0!
| Abertura de roços | m |  | 28.5 | 0 |  | 41.325 | 0 | 0 | 0 | #DIV/0!
| Fornecimento e aplicação de tubo multicamada 20mm | m |  | 38 | 0 |  | 55.1 | 0 | 0 | 0 | #DIV/0!
| Oficial de Canalizador | h |  | 17 | 0 |  | 24.65 | 0 | 0 | 0 | #DIV/0!
| Ajudante de predeiro | h |  | 12 | 0 |  | 17.4 | 0 | 0 | 0 | #DIV/0!
| Depósito de resíduos a vazadouro | un |  | 20 | 0 |  | 29 | 0 | 0 | 0 | #DIV/0!
| Deslocação | un |  | 20 | 0 |  | 29 | 0 | 0 | 0 | #DIV/0!
| Construção civil |  |  |  | 0
| Oficial Pedreiro | h |  | 17 | 0 |  | 24.65 | 0 | 0 | 0 | #DIV/0!
| Ajudante de pedreiro | h |  | 12 | 0 |  | 17.4 | 0 | 0 | 0 | #DIV/0!
| Fecho de roços com argamassa | m |  | 28.5 | 0 |  | 41.325 | 0 | 0 | 0 | #DIV/0!
| Regularização de paredes | m2 |  | 12 | 0 |  | 17.4 | 0 | 0 | 0 | #DIV/0!
| Fornecimento e aplicação de cerâmico | m2 |  | 40 | 0 |  | 58 | 0 | 0 | 0 | #DIV/0!
| Montagem (loiças) | un |  | 50 | 0 |  | 72.5 | 0 | 0 | 0 | #DIV/0!
| Trabalhos de movimentação e proteção de móveis | h |  | 12 | 0 |  | 17.4 | 0 | 0 | 0 | #DIV/0!
| Trabalhos preparatórios de obra | h |  | 12 | 0 |  | 17.4 | 0 | 0 | 0 | #DIV/0!
| Depósito de resíduos a vazadouro | un |  | 20 | 0 |  | 29 | 0 | 0 | 0 | #DIV/0!
| Limpeza de obra | un |  | 20 | 0 |  | 29 | 0 | 0 | 0 | #DIV/0!
| Deslocação | un |  | 20 | 0 |  | 29 | 0 | 0 | 0 | #DIV/0!
| Total |  |  |  | 0 |  | Total | 0 | 0 | 0
| Total/vg |  | valor global | 1 | 0
ITEM | DESCRIÇÃO | UN | QTD | V.UN | V.TOTAL | K | V.UN - Venda | V.TOTAL - Venda | IVA 23% | Rentabilidade Estimada € | Rentabilidade Estimada %
Reparação de rotura em tubo multicamada Ø20mm, incluindo abertura de roço, fecho com argamassa de reboco, preparação de superficie com massa de estuque, execução de pintura com primário e tinta plástica, incluindo todos os trabalhos necessários para excelente acabamento. | Canalização |  |  |  | 0
| Abertura de roços | m |  | 28.5 | 0 | 1.45 | 41.325 | 0 | 0 | 0 | #DIV/0!
| Fornecimento e aplicação de tubo multicamada 20mm | m |  | 38 | 0 |  | 55.1 | 0 | 0 | 0 | #DIV/0!
| Oficial de Canalizador | h |  | 17 | 0 |  | 24.65 | 0 | 0 | 0 | #DIV/0!
| Ajudante de canalizador | h |  | 12 | 0 |  | 17.4 | 0 | 0 | 0 | #DIV/0!
| Depósito de resíduos a vazadouro | un |  | 20 | 0 |  | 29 | 0 | 0 | 0 | #DIV/0!
| Deslocação | un |  | 20 | 0 |  | 29 | 0 | 0 | 0 | #DIV/0!
| Construção civil |  |  |  | 0
| Oficial Pedreiro | h |  | 17 | 0 |  | 24.65 | 0 | 0 | 0 | #DIV/0!
| Ajudante de pedreiro | h |  | 12 | 0 |  | 17.4 | 0 | 0 | 0 | #DIV/0!
| Fecho de roços com argamassa | m |  | 28.5 | 0 |  | 41.325 | 0 | 0 | 0 | #DIV/0!
| Execução de reboco para estuque | m2 |  | 13 | 0 |  | 18.85 | 0 | 0 | 0 | #DIV/0!
| Execução de estuque em paredes | m2 |  | 15 | 0 |  | 21.75 | 0 | 0 | 0 | #DIV/0!
| Preparação de superficies (lixar/emassar) | m2 |  | 10 | 0 |  | 14.5 | 0 | 0 | 0 | #DIV/0!
| Fornecimento e aplicação de primário | m2 |  | 6 | 0 |  | 8.7 | 0 | 0 | 0 | #DIV/0!
| Pintura de paredes | m2 |  | 8 | 0 |  | 11.6 | 0 | 0 | 0 | #DIV/0!
| Trabalhos de movimentação e proteção de móveis | h |  | 12 | 0 |  | 17.4 | 0 | 0 | 0 | #DIV/0!
| Trabalhos preparatórios de obra | h |  | 12 | 0 |  | 17.4 | 0 | 0 | 0 | #DIV/0!
| Depósito de resíduos a vazadouro | un |  | 20 | 0 |  | 29 | 0 | 0 | 0 | #DIV/0!
| Limpeza de obra | un |  | 20 | 0 |  | 29 | 0 | 0 | 0 | #DIV/0!
| Deslocação | un |  | 20 | 0 |  | 29 | 0 | 0 | 0 | #DIV/0!
| Total |  |  |  | 0 |  | Total | 0 | 0 | 0
| Total/vg |  | valor global | 1 | 0
ITEM | DESCRIÇÃO | UN | QTD | V.UN | V.TOTAL | K | V.UN - Venda | V.TOTAL - Venda | IVA 23% | Rentabilidade Estimada € | Rentabilidade Estimada %
Reparação de rotura em tubo de esgoto sanita, incluindo remoção de cerâmico, abertura de roço, fecho com argamassa de reboco, fornecimento e aplicação de cerâmica similar a existente, incluindo todos os trabalhos necessários para excelente acabamento. | Canalização |  |  |  | 0
| Desmontagem (loiças) | un |  | 50 | 0 | 1.45 | 72.5 | 0 | 0 | 0 | #DIV/0!
| Remoção de cerâmicos | m2 |  | 15 | 0 |  | 21.75 | 0 | 0 | 0 | #DIV/0!
| Abertura de roços | m |  | 28.5 | 0 |  | 41.325 | 0 | 0 | 0 | #DIV/0!
| Execução de esgotos com tubo diâmetro 40 | m |  | 50 | 0 |  | 72.5 | 0 | 0 | 0 | #DIV/0!
| Fornecimento e aplicação de sifão de pavimento | un |  | 50 | 0 |  | 72.5 | 0 | 0 | 0 | #DIV/0!
| Execução de novo canhão de sanita e ligações à prumada tubo 90 | un |  | 150 | 0 |  | 217.5 | 0 | 0 | 0 | #DIV/0!
| Oficial de Canalizador | h |  | 17 | 0 |  | 24.65 | 0 | 0 | 0 | #DIV/0!
| Ajudante de predeiro | h |  | 12 | 0 |  | 17.4 | 0 | 0 | 0 | #DIV/0!
| Depósito de resíduos a vazadouro | un |  | 20 | 0 |  | 29 | 0 | 0 | 0 | #DIV/0!
| Deslocação | un |  | 20 | 0 |  | 29 | 0 | 0 | 0 | #DIV/0!
| Construção civil |  |  |  | 0
| Oficial Pedreiro | h |  | 17 | 0 |  | 24.65 | 0 | 0 | 0 | #DIV/0!
| Ajudante de pedreiro | h |  | 12 | 0 |  | 17.4 | 0 | 0 | 0 | #DIV/0!
| Fecho de roços com argamassa | m |  | 28.5 | 0 |  | 41.325 | 0 | 0 | 0 | #DIV/0!
| Regularização de paredes | m2 |  | 12 | 0 |  | 17.4 | 0 | 0 | 0 | #DIV/0!
| Fornecimento e aplicação de cerâmico | m2 |  | 40 | 0 |  | 58 | 0 | 0 | 0 | #DIV/0!
| Montagem (loiças) | un |  | 50 | 0 |  | 72.5 | 0 | 0 | 0 | #DIV/0!
| Trabalhos de movimentação e proteção de móveis | h |  | 12 | 0 |  | 17.4 | 0 | 0 | 0 | #DIV/0!
| Trabalhos preparatórios de obra | h |  | 12 | 0 |  | 17.4 | 0 | 0 | 0 | #DIV/0!
| Depósito de resíduos a vazadouro | un |  | 20 | 0 |  | 29 | 0 | 0 | 0 | #DIV/0!
| Limpeza de obra | un |  | 20 | 0 |  | 29 | 0 | 0 | 0 | #DIV/0!
| Deslocação | un |  | 20 | 0 |  | 29 | 0 | 0 | 0 | #DIV/0!
| Total |  |  |  | 0 |  | Total | 0 | 0 | 0
| Total/vg |  | valor global | 1 | 0
ITEM | DESCRIÇÃO | UN | QTD | V.UN | V.TOTAL | K | V.UN - Venda | V.TOTAL - Venda | IVA 23% | Rentabilidade Estimada € | Rentabilidade Estimada %
Substituição de válvula de banheira com instalação de grelha de ventilação, incluindo todos os trabalhos necessários para excelente acabamento. | Canalização |  |  |  | 0
| Desmontagem (loiças) | un |  | 50 | 0 | 1.45 | 72.5 | 0 | 0 | 0 | #DIV/0!
| Remoção de cerâmicos | m2 |  | 15 | 0 |  | 21.75 | 0 | 0 | 0 | #DIV/0!
| Abertura de janela no mureto da banheira | m2 |  | 20 | 0 |  | 29 | 0 | 0 | 0 | #DIV/0!
| Fornecimento e aplicação de válvula de banheira | un |  | 50 | 0 |  | 72.5 | 0 | 0 | 0 | #DIV/0!
| Fornecimento e aplicação de tubo PVC 40" | m2 |  | 50 | 0 |  | 72.5 | 0 | 0 | 0 | #DIV/0!
| Fornecimento e aplicação de grelha no mureto da banheira | un |  | 30 | 0 |  | 43.5 | 0 | 0 | 0 | #DIV/0!
| Oficial de Canalizador | h |  | 17 | 0 |  | 24.65 | 0 | 0 | 0 | #DIV/0!
| Servente de Canalizador | h |  | 12 | 0 |  | 17.4 | 0 | 0 | 0 | #DIV/0!
| Montagem (loiças) | un |  | 20 | 0 |  | 29 | 0 | 0 | 0 | #DIV/0!
| Trabalhos de movimentação e proteção de móveis | un |  | 20 | 0 |  | 29 | 0 | 0 | 0 | #DIV/0!
| Trabalhos preparatórios de obra | un |  | 20 | 0 |  | 29 | 0 | 0 | 0 | #DIV/0!
| Depósito de resíduos a vazadouro | un |  | 40 | 0 |  | 58 | 0 | 0 | 0 | #DIV/0!
| Limpeza de obra | un |  | 20 | 0 |  | 29 | 0 | 0 | 0 | #DIV/0!
| Deslocação | un |  | 20 | 0 |  | 29 | 0 | 0 | 0 | #DIV/0!
| Total |  |  |  | 0 |  | Total | 0 | 0 | 0
| Total/vg |  | valor global | 1 | 0
ITEM | DESCRIÇÃO | UN | QTD | V.UN | V.TOTAL | K | V.UN - Venda | V.TOTAL - Venda | IVA 23% | Rentabilidade Estimada € | Rentabilidade Estimada %
Substituição de válvula de base de duche, incluindo todos os trabalhos necessários para excelente acabamento. | Canalização |  |  |  | 0
| Desmontagem e montagem de base de duche | un |  | 150 | 0 | 1.45 | 217.5 | 0 | 0 | 0 | #DIV/0!
| Desmontagem e montagem de resguardo | un |  | 150 | 0 |  | 217.5 | 0 | 0 | 0 | #DIV/0!
| Fornecimento e subsituição válvula base duche | un |  | 60 | 0 |  | 87 | 0 | 0 | 0 | #DIV/0!
| Fornecimento e substituição de tubo Diâmetro 40" | m2 |  | 50 | 0 |  | 72.5 | 0 | 0 | 0 | #DIV/0!
| Oficial de Canalizador | h |  | 17 | 0 |  | 24.65 | 0 | 0 | 0 | #DIV/0!
| Servente de Canalizador | h |  | 12 | 0 |  | 17.4 | 0 | 0 | 0 | #DIV/0!
| Isolamento de juntas | vg |  | 60 | 0 |  | 87 | 0 | 0 | 0 | #DIV/0!
| Trabalhos de movimentação e proteção de móveis e superfícies | h |  | 20 | 0 |  | 29 | 0 | 0 | 0 | #DIV/0!
| Trabalhos preparatórios de obra | h |  | 20 | 0 |  | 29 | 0 | 0 | 0 | #DIV/0!
| Depósito de resíduos a vazadouro | un |  | 40 | 0 |  | 58 | 0 | 0 | 0 | #DIV/0!
| Limpeza de obra | un |  | 20 | 0 |  | 29 | 0 | 0 | 0 | #DIV/0!
| Deslocação | un |  | 20 | 0 |  | 29 | 0 | 0 | 0 | #DIV/0!
| Total |  |  |  | 0 |  | Total | 0 | 0 | 0
| Total/vg |  | valor global | 1 | 0